## 单位工程费汇总表
单位工程费汇总表
工程名称: |  | 基坑支护工程 |  | 标段： |  | 第1页, 共1页
序号 | 项目名称 |  | 计算基础 |  | 费率(%) |  | 金 额（元）
1 | 分部分项工程费 |  | QDF |  | 100.000
1.1 | 支护桩
1.2 | 止水桩
1.3 | 冠梁、腰梁、挡墙
1.4 | 喷射混凝土
1.5 | 钢花管土钉
1.6 | 出土口
1.7 | 其他
2 | 措施项目费
2.1 | 绿色施工安全防护措施费 |  | AQFHWMSG |  | 100.000 |  | 314132.4211
2.2 | 其他措施项目费 |  | QTCSF |  | 100.000
3 | 其他项目费
3.1 | 暂列金额 |  | ZLF |  | 100.000
3.2 | 暂估价 |  | ZGJ |  | 100.000
3.3 | 计日工 |  | LXF |  | 100.000
3.4 | 总承包服务费 |  | ZBF |  | 100.000
3.5 | 索赔费用 |  | SPFY |  | 100.000
3.6 | 现场签证费用 |  | XCQZFY |  | 100.000
3.7 | 预算包干费 |  | YSBGF |  | 100.000 |  | 111487.5866
3.8 | 工程优质费 |  | GCYZF |  | 100.000
3.9 | 消纳费 |  | XNF |  | 100.000
3.10 | 其他费用 |  | QTFY |  | 100.000
4 | 规费
5 | 税前工程造价 |  | QDF+QSF+QTF+GF |  | 100.000
6 | 增值税销项税额 |  | SQGCZJ |  | 9.000
7 | 工程造价 |  | QDF+QSF+QTF+GF+SJHJ |  | 100.000
8 | 其中：人工费 |  | RGF |  | 100.000
合计

## 分部分项工程量清单与计价表
分部分项工程量清单与计价表
工程名称: |  | 基坑支护工程 |  |  |  | 标段： |  |  | 第1页, 共5页
序号 | 项目编码 |  | 项目名称 | 项目特征描述 | 计量 单位 |  | 工程量 | 金额(元)
[8 empty] | 综合单价 |  | 合价 | 其中
暂估价
支护桩
1 | 010301003001 |  | 钢护筒埋设、拆除 | 1、钢护筒埋设、拆除 陆上 | t |  | 49.698
2 | 010302001001 |  | 钻孔灌注桩 | 1、地层情况:详见地质勘察报告 2、桩长:按设计要求 3、桩径:φ800以内 4、类型:钻孔灌注桩 | m3 |  | 732.20
3 | 绮10302010001 |  | 灌注桩灌注混凝土 | 1、钻孔成孔灌注桩灌注混凝土 2、混凝土强度等级：C30水下混凝土 | m3 |  | 732.20
4 | 010103002001 |  | 泥浆外运 | 1、泥浆外运，运距综合考虑 | m3 |  | 146.44
5 | 010103002002 |  | 渣土外运 | 1、渣土运距，运距综合考虑 | m3 |  | 732.20
6 | 010515004001 |  | 钢筋笼 | 1、钢筋种类、规格:主筋,加强筋采用HRB400三级钢,箍筋采用HPB300圆钢 2、钢筋规格:综合考虑 | t |  | 72.249
7 | 010301004001 |  | 凿桩头 | 1、凿桩头 2、挖掘机挖装松散石方 3、自卸汽车运石方，运距综合考虑 | m3 |  | 36.68
止水桩
8 | 010201009001 |  | 深层搅拌桩（实桩） | 1、地层情况:根据地质勘察报告确定 2、桩截面尺寸:φ500 3、水泥强度等级、掺量:42.5R,60kg/m | m |  | 5305.00
本页小计
分部分项工程量清单与计价表
工程名称: |  | 基坑支护工程 |  |  |  | 标段： |  |  | 第2页, 共5页
序号 | 项目编码 |  | 项目名称 | 项目特征描述 | 计量 单位 |  | 工程量 | 金额(元)
[8 empty] | 综合单价 |  | 合价 | 其中
暂估价
4、成孔方法:二喷四搅施工
冠梁、腰梁、挡墙
9 | 010101003001 |  | 挖沟槽土方(场外运输) | 1、土壤类别:一、二类土 2、挖土深度:2m内 3、挖桩间土 4、弃土运距：运距综合考虑 | m3 |  | 36.84
10 | 011601001001 |  | 原挡墙拆除 | 1、原挡墙拆除 2、拆除废料外运，运距：6km | m3 |  | 106.10
11 | 010502001001 |  | 肋柱 | 1、混凝土种类:商品混凝土 2、混凝土强度等级:C30 | m3 |  | 27.97
12 | 010504001001 |  | 挡墙 | 1、混凝土种类:商品混凝土 2、混凝土强度等级:C30 | m3 |  | 28.38
13 | 010503002001 |  | 冠梁 | 1、混凝土种类:商品混凝土 2、混凝土强度等级:C30 | m3 |  | 90.38
14 | 010503002002 |  | 腰梁 | 1、混凝土种类:商品混凝土 2、混凝土强度等级:C30 | m3 |  | 12.16
15 | 010515001002 |  | 现浇构件钢筋 | 1、钢筋种类、规格:Ⅲ级钢 φ25内 | t |  | 12.249
16 | 010515001003 |  | 现浇构件钢筋（箍筋） | 1、钢筋种类、规格:I级钢 φ10内 | t |  | 4.587
本页小计
分部分项工程量清单与计价表
工程名称: |  | 基坑支护工程 |  |  |  | 标段： |  |  | 第3页, 共5页
序号 | 项目编码 |  | 项目名称 | 项目特征描述 | 计量 单位 |  | 工程量 | 金额(元)
[8 empty] | 综合单价 |  | 合价 | 其中
暂估价
喷射混凝土
17 | 010202009001 |  | 喷射混凝土（放坡段） | 1、喷射C20砼80mm厚 2、φ8@200×200单层双向钢筋网 | m2 |  | 1859.30
18 | 010202009002 |  | 喷射混凝土（桩间） | 1、喷射C20砼80mm厚 2、φ8@200×200单层双向钢筋网 3、2φ16加强钢筋通长留设 | m2 |  | 1413.13
19 | 010202008001 |  | 插筋（放坡段） | 1、插筋φ16@1500，L=1500 | 根 |  | 313
20 | 010902005001 |  | 泄水管 | 1、PVC泄水管，内径50PVC管，L=600 2、外裹无纺土工布/尼龙滤布 3、滤水材料(粗砂/砾石)/细石滤囊 | m |  | 81.60
21 | 010202008004 |  | 现浇构件钢筋 | 1、2C16加强钢筋 | t |  | 2.015
22 | 010202008005 |  | 现浇构件钢筋 | 1、C22顶筋、L=50 | t |  | 0.143
钢花管土钉
23 | 010202008003 |  | 土钉 | 1、φ48*3.5钢花管土钉 制安 2、成孔、灌浆 | m |  | 2961.00
24 | 010202007001 |  | 锚杆(锚索) | 1、锚杆土钉机械成孔 土层 孔径≤150mm 2、钢绞线锚杆制安 每t17.81个孔 3、钢绞线锚杆张拉 每t17.81个孔 4、锚杆土钉灌浆 孔径≤150mm | m |  | 1312.00
本页小计
分部分项工程量清单与计价表
工程名称: |  | 基坑支护工程 |  |  |  | 标段： |  |  | 第4页, 共5页
序号 | 项目编码 |  | 项目名称 | 项目特征描述 | 计量 单位 |  | 工程量 | 金额(元)
[8 empty] | 综合单价 |  | 合价 | 其中
暂估价
25 | 010202005001 |  | 微型桩 | 1、钻孔灌注微型桩 直径300mm以内//换:素水泥浆(配合比) 2、预埋铁件//换:工字钢 18 | m |  | 2743.40
出土口
26 | 010103001001 |  | 碎石土垫层 | 1、100mm厚碎石土垫层1：7放坡 | m3 |  | 41.44
27 | 010202009003 |  | 喷射混凝土 | 1、喷100厚C20素混凝土护面1：2.5放坡 2、φ8@200×200单层双向钢筋网 | m2 |  | 896.70
其他
28 | 010101003002 |  | 挖沟槽土方 | 1、人工挖沟槽土方 一、二类土 深度在2m内 2、挖掘机挖沟槽、基坑土方 一、二类土 | m3 |  | 904.57
29 | 010101004001 |  | 挖基坑土方 | 1、人工挖基坑土方 一、二类土 深度在2m内 2、挖掘机挖沟槽、基坑土方 一、二类土 | m3 |  | 130.99
30 | 010103001002 |  | 回填方 | 1、回填土 夯实机夯实 槽、坑 | m3 |  | 450.75
31 | 010103002003 |  | 余方弃置 | 1、挖掘机装土方 2、环保智能自卸汽车运土方，运距综合考虑 | m3 |  | 584.81
32 | 010401011001 |  | 集水井 | 1、MU10砖砌集水井 2、20mm厚M5砂浆抹面 | 座 |  | 25.000
本页小计
分部分项工程量清单与计价表
工程名称: |  | 基坑支护工程 |  |  |  | 标段： |  |  | 第5页, 共5页
序号 | 项目编码 |  | 项目名称 | 项目特征描述 | 计量 单位 |  | 工程量 | 金额(元)
[8 empty] | 综合单价 |  | 合价 | 其中
暂估价
3、100厚C10素混凝土垫层
33 | 010401014001 |  | 排水沟 | 1、MU10砖砌排水沟 2、30mm厚M5砂浆抹面 3、50mm厚M5砂浆护底 | m |  | 1114.00
34 | 010401011002 |  | 三级沉淀池 | 1、MU10砖砌集水井 2、20mm厚M5砂浆抹面 3、100厚C10素混凝土垫层 4、C16@200×200钢筋网盖板 5、C10素混凝土挡板 | 座 |  | 1.000
本页小计
合计

## 措施项目清单与计价表(二)
措施项目清单与计价表（二）
工程名称: | 基坑支护工程 |  |  | 标段： |  |  |  | 第1页, 共3页
序号 | 项目编码 | 项目名称 | 项目特征描述 |  | 计量 单位 | 数量 | 金额(元)
[7 empty] | 单价 |  | 合价
1 | AQFHWMSG | 绿色施工安全防护措施费
1.1 | AZMJSCSF | 按子目计算的绿色施工安全防护措施费
1.1.1 | JSJ | 综合脚手架
|  | 小计 |  |  | 元
1.1.2 | MMSAQW | 密目式安全网
|  | 小计 |  |  | 元
1.1.3 | 绮11701013003 | 靠脚手架安全板 |  |  | m2 | 1.00
1.1.4 | 绮11701018003 | 围尼龙编织布 |  |  | m2 | 1.00
1.1.5 | MBZC003 | 模板的支架 |  |  | t | 1.000
1.1.6 | SGXCWDHLSZDWD003 | 施工现场围挡和临时占地围挡 |  |  | 项 | 1
1.1.7 | SGWDZM003 | 施工围档照明 |  |  | 项 | 1
1.1.8 | LSGGJTD003 | 临时钢管架通道 |  |  | 项 | 1
1.1.9 | 绮11701014003 | 独立安全挡板 |  |  | m2 | 1.00
1.1.10 | DZSBJC003 | 吊装设备基础 |  |  | 项 | 1
1.1.11 | FCJZLSSGFHP003 | 防尘降噪绿色施工防护棚 |  |  | m2 | 1.00
1.1.12 | SGBD003 | 施工便道 |  |  | m | 1.00
1.1.13 | 010404001001 | 施工车道 |  |  | m3 | 1.00
1.1.14 | YBYL003 | 样板引路 |  |  | 项 | 1
|  | 小计 |  |  | 元
1.2 | AXSJSCSXMF | 按系数计算的绿色施工安全防护措施费
本页小计
措施项目清单与计价表（二）
工程名称: | 基坑支护工程 |  |  | 标段： |  |  |  | 第2页, 共3页
序号 | 项目编码 | 项目名称 | 项目特征描述 |  | 计量 单位 | 数量 | 金额(元)
[7 empty] | 单价 |  | 合价
1.2.1 | 011707001003 | 按系数计算的绿色施工安全防护措施费(包括绿色施工、临时设施、安全施工和用工实名管理) |  |  | 项 | 1 | 314132.4211 |  | 314132.4211
|  | 小计 |  |  | 元
|  | 小计 |  |  | 元
2 | QTCSF | 其他措施项目费
2.1 | HNTMBJZJ | 混凝土模板及支架(撑)
2.1.1 | 011702005001 | 基础梁 | 1、冠梁模板 |  | m2 | 292.51
2.1.2 | 011702002001 | 矩形柱 | 1、肋柱模板 |  | m2 | 139.84
2.1.3 | 011702011001 | 直形墙 | 1、挡墙模板 |  | m2 | 353.74
2.1.4 | 011702007001 | 异形梁 | 1、腰梁模板 |  | m2 | 75.87
2.1.5 | 011702001002 | 基础 | 1、基础垫层模板 |  | m2 | 15.88
|  | 小计 |  |  | 元
2.2 | CZYS | 垂直运输
|  | 小计 |  |  | 元
2.3 | SGPSJS | 施工排水、降水
|  | 小计 |  |  | 元
2.4 | WMGDZJF003 | 文明工地增加费 |  |  | 项 | 1
2.5 | 011707002003 | 夜间施工 |  |  | 项 | 1
2.6 | GGCSF003 | 赶工措施费 |  |  | 项 | 1
2.7 | 011707004003 | 二次搬运 |  |  | 项 | 1
2.8 | 011707005003 | 冬雨季施工 |  |  | 项 | 1
本页小计
措施项目清单与计价表（二）
工程名称: | 基坑支护工程 |  |  | 标段： |  |  |  | 第3页, 共3页
序号 | 项目编码 | 项目名称 | 项目特征描述 |  | 计量 单位 | 数量 | 金额(元)
[7 empty] | 单价 |  | 合价
2.9 | 011707006003 | 地上、地下设施、建筑物的临时保护设施 |  |  | 项 | 1
2.10 | 011707007003 | 已完工程及设备保护 |  |  | 项 | 1
2.11 | 011705001003 | 大型机械设备安拆费 |  |  | 项 | 1
2.12 | CSQTFY003 | 其他费用 |  |  | 项 | 1
|  | 小计 |  |  | 元
本页小计
合计

## 其他项目清单与计价汇总表
其他项目清单与计价汇总表
工程名称: |  | 基坑支护工程 |  | 标段： |  | 第1页, 共1页
序号 | 项目名称 |  | 计量单位 |  | 金额(元) |  | 备注
1 | 暂列金额 |  | 元
2 | 暂估价
2.1 | 材料暂估价 |  | 元 |  |  |  | 该费用进入清单项目综合单价，此处不汇总
2.2 | 专业工程暂估价 |  | 元
3 | 计日工 |  | 元
4 | 总承包服务费 |  | 元
5 | 索赔费用 |  | 元
6 | 现场签证费用 |  | 元
7 | 预算包干费 |  | 元 |  | 111487.5866
8 | 工程优质费 |  | 元
9 | 消纳费 |  | m3
10 | 其他费用 |  | 元
合 计 |  |  |  |  | 111487.5866