## 单位工程费汇总表
单位工程费汇总表
工程名称: |  | 地下室建筑装饰 |  | 标段： |  | 第1页, 共1页
序号 | 项目名称 |  | 计算基础 |  | 费率(%) |  | 金 额（元）
1 | 分部分项工程费 |  | QDF |  | 100.000
1.1 | 人防门工程
2 | 措施项目费
2.1 | 绿色施工安全防护措施费 |  | AQFHWMSG |  | 100.000
2.2 | 其他措施项目费 |  | QTCSF |  | 100.000
3 | 其他项目费
3.1 | 暂列金额 |  | ZLF |  | 100.000
3.2 | 暂估价 |  | ZGJ |  | 100.000
3.3 | 计日工 |  | LXF |  | 100.000
3.4 | 总承包服务费 |  | ZBF |  | 100.000
3.5 | 索赔费用 |  | SPFY |  | 100.000
3.6 | 现场签证费用 |  | XCQZFY |  | 100.000
3.7 | 预算包干费 |  | YSBGF |  | 100.000
3.8 | 工程优质费 |  | GCYZF |  | 100.000
3.9 | 消纳费 |  | XNF |  | 100.000
3.10 | 其他费用 |  | QTFY |  | 100.000
4 | 规费
5 | 税前工程造价 |  | QDF+QSF+QTF+GF |  | 100.000
6 | 增值税销项税额 |  | SQGCZJ |  | 9.000
7 | 工程造价 |  | QDF+QSF+QTF+GF+SJ |  | 100.000
8 | 其中：人工费 |  | RGF |  | 100.000
合计

## 分部分项工程量清单与计价表
分部分项工程量清单与计价表
工程名称: |  | 地下室建筑装饰 |  |  | 标段： |  |  | 第1页, 共5页
序号 | 项目编码 |  | 项目名称 | 项目特征描述 | 计量 单位 | 工程量 | 金额(元)
[7 empty] | 综合单价 |  | 合价 | 其中
暂估价
人防门工程
1 | 010802003004 |  | 钢结构活门槛双扇防护密闭门GHSFM5022(6) | 1．钢结构活门槛双扇防护密闭门GHSFM5022(6) 2．未描述部分按招标文件、设计图纸、施工技术要求及有关施工验收规范标准综合考虑 | 樘 | 1
2 | 010802003005 |  | 连通口双向受力防护密闭门GSFMG5022(6) | 1．连通口双向受力防护密闭门GSFMG5022(6) 2．未描述部分按招标文件、设计图纸、施工技术要求及有关施工验收规范标准综合考虑 | 樘 | 6
3 | 010802003006 |  | 活门槛单扇防护密闭门HHFM1522(6)-GD | 1．活门槛单扇防护密闭门HHFM1522(6)-GD 2．未描述部分按招标文件、设计图纸、施工技术要求及有关施工验收规范标准综合考虑 | 樘 | 4
4 | 010802003007 |  | 活门槛单扇防护密闭门HHFM1322(6)-GD | 1．活门槛单扇防护密闭门HHFM1322(6)-GD 2．未描述部分按招标文件、设计图纸、施工技术要求及有关施工验收规范标准综合考虑 | 樘 | 4
5 | 010802003008 |  | 活门槛单扇防护密闭门HHFM1022(6)- | 1．活门槛单扇防护密闭门 | 樘 | 2
本页小计
分部分项工程量清单与计价表
工程名称: |  | 地下室建筑装饰 |  |  | 标段： |  |  | 第2页, 共5页
序号 | 项目编码 |  | 项目名称 | 项目特征描述 | 计量 单位 | 工程量 | 金额(元)
[7 empty] | 综合单价 |  | 合价 | 其中
暂估价
|  |  | GD | HHFM1022(6)-GD 2．未描述部分按招标文件、设计图纸、施工技术要求及有关施工验收规范标准综合考虑
6 | 010802003009 |  | 活门槛单扇密闭门HHM1522-GD | 1．活门槛单扇密闭门HHM1522-GD 2．未描述部分按招标文件、设计图纸、施工技术要求及有关施工验收规范标准综合考虑 | 樘 | 4
7 | 010802003010 |  | 活门槛单扇密闭门HHM1322-GD | 1．活门槛单扇密闭门HHM1322-GD 2．未描述部分按招标文件、设计图纸、施工技术要求及有关施工验收规范标准综合考虑 | 樘 | 4
8 | 010802003011 |  | 活门槛单扇密闭门HHM1022-GD | 1．活门槛单扇密闭门HHM1022-GD 2．未描述部分按招标文件、设计图纸、施工技术要求及有关施工验收规范标准综合考虑 | 樘 | 2
9 | 010802003012 |  | 单扇防护密闭门HFM1520(6) | 1．单扇防护密闭门HFM1520(6) 2．未描述部分按招标文件、设计图纸、施工技术要求及有关施工验收规范标准综合考虑 | 樘 | 1
本页小计
分部分项工程量清单与计价表
工程名称: |  | 地下室建筑装饰 |  |  | 标段： |  |  | 第3页, 共5页
序号 | 项目编码 |  | 项目名称 | 项目特征描述 | 计量 单位 | 工程量 | 金额(元)
[7 empty] | 综合单价 |  | 合价 | 其中
暂估价
10 | 010802003013 |  | 单扇防护密闭门HFM1220(6) | 1．单扇防护密闭门HFM1220(6) 2．未描述部分按招标文件、设计图纸、施工技术要求及有关施工验收规范标准综合考虑 | 樘 | 5
11 | 010802003014 |  | 单扇防护密闭门HFM1020(6) | 1．单扇防护密闭门HFM1020(6) 2．未描述部分按招标文件、设计图纸、施工技术要求及有关施工验收规范标准综合考虑 | 樘 | 8
12 | 010802003015 |  | 单扇防护密闭门HFM0820(6) | 1．单扇防护密闭门HFM0820(6) 2．未描述部分按招标文件、设计图纸、施工技术要求及有关施工验收规范标准综合考虑 | 樘 | 14
13 | 010802003016 |  | 单扇防护密闭门HFM0716(5) | 1．单扇防护密闭门HFM0716(5) 2．未描述部分按招标文件、设计图纸、施工技术要求及有关施工验收规范标准综合考虑 | 樘 | 1
14 | 010802003017 |  | 单扇密闭门HM1220 | 1．单扇密闭门HM1220 2．未描述部分按招标文件、设计图纸、施工技术要求及有关施工验收规范标准综合考虑 | 樘 | 5
本页小计
分部分项工程量清单与计价表
工程名称: |  | 地下室建筑装饰 |  |  | 标段： |  |  | 第4页, 共5页
序号 | 项目编码 |  | 项目名称 | 项目特征描述 | 计量 单位 | 工程量 | 金额(元)
[7 empty] | 综合单价 |  | 合价 | 其中
暂估价
15 | 010802003018 |  | 单扇密闭门HM1020 | 1．单扇密闭门HM1020 2．未描述部分按招标文件、设计图纸、施工技术要求及有关施工验收规范标准综合考虑 | 樘 | 7
16 | 010802003019 |  | 单扇密闭门HM0820 | 1．单扇密闭门HM0820 2．未描述部分按招标文件、设计图纸、施工技术要求及有关施工验收规范标准综合考虑 | 樘 | 10
17 | 010802003020 |  | 单扇密闭门HM0716 | 1．单扇密闭门HM0716 2．未描述部分按招标文件、设计图纸、施工技术要求及有关施工验收规范标准综合考虑 | 樘 | 2
18 | 010802003021 |  | 悬板活门HK1000(5) | 1．悬板活门HK1000(5) 2．未描述部分按招标文件、设计图纸、施工技术要求及有关施工验收规范标准综合考虑 | 樘 | 4
19 | 010802003022 |  | 悬板活门BMH8000-15 | 1．悬板活门BMH8000-15 2．未描述部分按招标文件、设计图纸、施工技术要求及有关施工验收规范标准综合考虑 | 樘 | 10
本页小计
分部分项工程量清单与计价表
工程名称: |  | 地下室建筑装饰 |  |  | 标段： |  |  | 第5页, 共5页
序号 | 项目编码 |  | 项目名称 | 项目特征描述 | 计量 单位 | 工程量 | 金额(元)
[7 empty] | 综合单价 |  | 合价 | 其中
暂估价
20 | 010802003023 |  | 密闭观察窗MGC1008 | 1．密闭观察窗MGC1008 2．未描述部分按招标文件、设计图纸、施工技术要求及有关施工验收规范标准综合考虑 | 樘 | 1
本页小计
合计

## 措施项目清单与计价表(一)
措施项目清单与计价表（一）
工程名称: |  | 地下室建筑装饰 |  | 标段： |  | 第1页, 共1页
序 号 | 项目名称 |  | 计算基础 |  | 费率(%) | 合价（元）
1 | 绿色施工安全防护措施费
1.1 | 按系数计算的绿色施工安全防护措施费
1.1.1 | 按系数计算的绿色施工安全防护措施费(包括绿色施工、临时设施、安全施工和用工实名管理) |  | 分部分项人工费+分部分项机具费 |  | 19.000
小计
小计
2 | 其他措施项目费
2.1 | 文明工地增加费 |  | 分部分项人工费+分部分项机具费
2.2 | 夜间施工 |  | 夜间施工人工费
2.3 | 赶工措施费 |  | (1-工期系数)*(分部分项人工费+分部分项机具费)
小计
合计

## 措施项目清单与计价表(二)
措施项目清单与计价表（二）
工程名称: | 地下室建筑装饰 |  |  | 标段： |  |  |  | 第1页, 共2页
序号 | 项目编码 | 项目名称 | 项目特征描述 |  | 计量 单位 | 数量 | 金额(元)
[7 empty] | 综合单价 |  | 合价
1 | AQFHWMSG | 绿色施工安全防护措施费
1.1 | AZMJSCSF | 按子目计算的绿色施工安全防护措施费
1.1.1 | MMSAQW | 密目式安全网
|  | 小计 |  |  | 元
1.1.2 | 粤011701013001 | 靠脚手架安全板 |  |  | m2 | 1.00
1.1.3 | 粤011701018001 | 围尼龙编织布 |  |  | m2 | 1.00
1.1.4 | MBZC001 | 模板的支架 |  |  | t | 1.000
1.1.5 | SGXCWDHLSZDWD001 | 施工现场围挡和临时占地围挡 |  |  | 项 | 1
1.1.6 | SGWDZM001 | 施工围档照明 |  |  | 项 | 1
1.1.7 | LSGGJTD001 | 临时钢管架通道 |  |  | 项 | 1
1.1.8 | 粤011701014001 | 独立安全挡板 |  |  | m2 | 1.00
1.1.9 | DZSBJC001 | 吊装设备基础 |  |  | 项 | 1
1.1.10 | FCJZLSSGFHP001 | 防尘降噪绿色施工防护棚 |  |  | m2 | 1.00
1.1.11 | SGBD001 | 施工便道 |  |  | m | 1.00
1.1.12 | YBYL001 | 样板引路 |  |  | 项 | 1
|  | 小计 |  |  | 元
|  | 小计 |  |  | 元
2 | QTCSF | 其他措施项目费
2.1 | CZYS | 垂直运输
|  | 小计 |  |  | 元
2.2 | SGPSJS | 施工排水、降水
|  | 小计 |  |  | 元
2.3 | 011707004001 | 二次搬运 |  |  | 项 | 1
本页小计
措施项目清单与计价表（二）
工程名称: | 地下室建筑装饰 |  |  | 标段： |  |  |  | 第2页, 共2页
序号 | 项目编码 | 项目名称 | 项目特征描述 |  | 计量 单位 | 数量 | 金额(元)
[7 empty] | 综合单价 |  | 合价
2.4 | 011707005001 | 冬雨季施工 |  |  | 项 | 1
2.5 | 011707006001 | 地上、地下设施、建筑物的临时保护设施 |  |  | 项 | 1
2.6 | 011707007001 | 已完工程及设备保护 |  |  | 项 | 1
2.7 | CSQTFY001 | 其他费用 |  |  | 项 | 1
|  | 小计 |  |  | 元
本页小计
合计

## 其他项目清单与计价汇总表
其他项目清单与计价汇总表
工程名称: |  | 地下室建筑装饰 |  | 标段： |  | 第1页, 共1页
序号 | 项目名称 |  | 计量单位 |  | 金额(元) | 备注
1 | 暂列金额 |  | 元
2 | 暂估价 |  | 元
2.1 | 材料暂估价 |  | 元 |  |  | 该费用进入清单项目综合单价，此处不汇总
2.2 | 专业工程暂估价 |  | 元
3 | 计日工 |  | 元
4 | 总承包服务费 |  | 元
5 | 索赔费用 |  | 元
6 | 现场签证费用 |  | 元
7 | 预算包干费 |  | 元 |  |  | 以分部分项人工费 + 分部分项机具费为计算基础 * 0.00%
8 | 工程优质费 |  | 元 |  |  | 市级质量奖按4.5%计算；省级质量奖7.5%计算；国家级质量奖12%计算
9 | 消纳费 |  | m3 |  |  | 根据“穗建造价〔2019〕53号”，建筑垃圾处置企业(单位)收取的消纳费列入其他项目费用中，按照市场、工程情况预估，列明单价与工程量
10 | 其他费用 |  | 元
合 计

## 规费清单计价表
规费、税金项目计价表
工程名称: |  | 地下室建筑装饰 |  | 标段： |  | 第1页, 共1页
序号 | 项目名称 |  | 计算基础 |  | 费率(%) |  | 金额(元)
1 | 规费
2 | 增值税销项税额 |  | 税前工程造价 |  | 9.000