## 单位工程费汇总表
单位工程费汇总表
工程名称: |  | 地下室安装 |  | 标段： |  | 第1页, 共1页
序号 | 项目名称 |  | 计算基础 |  | 费率(%) |  | 金 额（元）
1 | 分部分项工程费 |  | QDF |  | 100.000
1.1 | 人防工程
2 | 措施项目费
2.1 | 绿色施工安全防护措施费 |  | AQFHWMSG |  | 100.000 |  | 66552.05
2.2 | 其他措施项目费 |  | QTCSF |  | 100.000
3 | 其他项目费
3.1 | 暂列金额 |  | ZLF |  | 100.000
3.2 | 暂估价 |  | ZGJ |  | 100.000
3.3 | 计日工 |  | LXF |  | 100.000
3.4 | 总承包服务费 |  | ZBF |  | 100.000
3.5 | 索赔费用 |  | SPFY |  | 100.000
3.6 | 现场签证费用 |  | XCQZFY |  | 100.000
3.7 | 预算包干费 |  | YSBGF |  | 100.000
3.8 | 工程优质费 |  | GCYZF |  | 100.000
3.9 | 消纳费 |  | XNF |  | 100.000
3.10 | 其他费用 |  | QTFY |  | 100.000
4 | 规费
5 | 税前工程造价 |  | QDF+QSF+QTF+GF |  | 100.000
6 | 增值税销项税额 |  | SQGCZJ |  | 9.000
7 | 工程造价 |  | QDF+QSF+QTF+GF+SJ |  | 100.000
8 | 其中：人工费 |  | RGF |  | 100.000
合计

## 分部分项工程量清单与计价表
分部分项工程量清单与计价表
工程名称: |  | 地下室安装 |  |  | 标段： |  |  | 第1页, 共26页
序号 | 项目编码 |  | 项目名称 | 项目特征描述 | 计量 单位 | 工程量 | 金额(元)
[7 empty] | 综合单价 |  | 合价 | 其中
暂估价
人防工程
人防通风工程
1 | 030702001009 |  | 钢板风管(圆形) 3mm厚钢板 | 1、名称:钢板风管(圆形) 2、材质:镀锌钢板 3、形状:圆形 4、规格:直径(mm) ≤1000 5、板材厚度:3.0mm 未描述部分按招标文件、设计图纸、施工技术要求及有关施工验收规范标准综合考虑 | m2 | 19.73
2 | 030702001010 |  | 钢板风管(圆形) 1mm厚钢板 | 1、名称:钢板风管(圆形) 2、材质:镀锌钢板 3、形状:圆形 4、规格:直径(mm) ≤1000 5、板材厚度:1.0mm 未描述部分按招标文件、设计图纸、施工技术要求及有关施工验收规范标准综合考虑 | m2 | 167.34
3 | 030702001011 |  | 钢板风管(矩形) 3mm厚钢板 | 1、名称:钢板风管 2、材质:镀锌钢板 3、形状:矩形 4、规格:长边长(mm) ≤1000 5、板材厚度:3.0mm 未描述部分按招标文件、设计图纸、施工技术要求及有关施工验收规范标 | m2 | 137.39
本页小计
分部分项工程量清单与计价表
工程名称: |  | 地下室安装 |  |  | 标段： |  |  | 第2页, 共26页
序号 | 项目编码 |  | 项目名称 | 项目特征描述 | 计量 单位 | 工程量 | 金额(元)
[7 empty] | 综合单价 |  | 合价 | 其中
暂估价
准综合考虑
4 | 030702001012 |  | 钢板风管(矩形) 1mm厚钢板 | 1、名称:钢板风管 2、材质:镀锌钢板 3、形状:矩形 4、规格:长边长(mm) ≤1000 5、板材厚度:1.0mm 未描述部分按招标文件、设计图纸、施工技术要求及有关施工验收规范标准综合考虑 | m2 | 268.50
5 | 031201001006 |  | 通风管道刷油 | 1．名称：通风管道刷油 2．材质：调和漆二道 未描述部分按招标文件、设计图纸、施工技术要求及有关施工验收规范标准综合考虑 | m2
6 | 030413001051 |  | 风管支架刷漆 | 1．名称：风管支架刷漆 2．材质：除锈后铁红酚醛防锈漆二道,调和漆一道 未描述部分按招标文件、设计图纸、施工技术要求及有关施工验收规范标准综合考虑 | kg
7 | 030701003011 |  | 电动离心风机单元二至六清洁进风机 | 1、名称:电动离心风机单元二至六清洁进风机 2、规格:C6-48 NO.5C 流量: | 台 | 3
本页小计
分部分项工程量清单与计价表
工程名称: |  | 地下室安装 |  |  | 标段： |  |  | 第3页, 共26页
序号 | 项目编码 |  | 项目名称 | 项目特征描述 | 计量 单位 | 工程量 | 金额(元)
[7 empty] | 综合单价 |  | 合价 | 其中
暂估价
6899m3/h 全压:882Pa 功率:P=3KW 转速:n=1600转/分 3、安装形式:吊顶式 4、隔振垫(器)、支架形式、材质:配减震器,支架为型钢 未描述部分按招标文件、设计图纸、施工技术要求及有关施工验收规范标准综合考虑
8 | 030701003012 |  | 电动离心风机单元二至六清洁进风机 | 1、名称:电动离心风机单元二至六清洁进风机 2、规格:C6-48 NO.5C 流量:5700m3/h 全压:1000Pa 功率:P=3KW 转速:n=1600转/分 3、安装形式:吊顶式 4、隔振垫(器)、支架形式、材质:配减震器,支架为型钢 未描述部分按招标文件、设计图纸、施工技术要求及有关施工验收规范标准综合考虑 | 台 | 1
9 | 030701003013 |  | 电动离心风机 单元二至六滤毒进风机 | 1、名称:电动离心风机 单元二至六滤毒进风机 2、规格:C6-48 NO.4C 流量: | 台 | 5
本页小计
分部分项工程量清单与计价表
工程名称: |  | 地下室安装 |  |  | 标段： |  |  | 第4页, 共26页
序号 | 项目编码 |  | 项目名称 | 项目特征描述 | 计量 单位 | 工程量 | 金额(元)
[7 empty] | 综合单价 |  | 合价 | 其中
暂估价
3000m3/h 全压:1451Pa 功率:P=3.0KW 转速:n=2240转/分 3、安装形式:吊顶式 4、隔振垫(器)、支架形式、材质:配减震器,支架为型钢 未描述部分按招标文件、设计图纸、施工技术要求及有关施工验收规范标准综合考虑
10 | 030701003014 |  | 电动轴流风机单元清洁排风机 | 1、名称:电动轴流风机单元清洁排风机 2、规格:T-40 4.5A 型 流量:6200m3/h 全压:400Pa 功率:P=1.5KW 转速:2800转/分 3、安装形式:吊顶式 4、隔振垫(器)、支架形式、材质:配减震器,支架为型钢 未描述部分按招标文件、设计图纸、施工技术要求及有关施工验收规范标准综合考虑 | 台 | 3
11 | 030701003015 |  | 电动轴流风机单元清洁排风机 | 1、名称:电动轴流风机单元清洁排风机 2、规格:T-40 4A | 台 | 1
本页小计
分部分项工程量清单与计价表
工程名称: |  | 地下室安装 |  |  | 标段： |  |  | 第5页, 共26页
序号 | 项目编码 |  | 项目名称 | 项目特征描述 | 计量 单位 | 工程量 | 金额(元)
[7 empty] | 综合单价 |  | 合价 | 其中
暂估价
型 流量:5200m3/h 全压:300Pa 功率:P=1.1KW 转速:2800转/分 3、安装形式:吊顶式 4、隔振垫(器)、支架形式、材质:配减震器,支架为型钢 未描述部分按招标文件、设计图纸、施工技术要求及有关施工验收规范标准综合考虑
12 | 030703001050 |  | 风量调节阀 | 1、名称:风量调节阀 2、规格:400*400 未描述部分按招标文件、设计图纸、施工技术要求及有关施工验收规范标准综合考虑 | 个 | 10
13 | 030703024001 |  | 油网除尘器 LWP-D型 | 1、名称:油网除尘器 LWP-D型 2、规格:LWP-D型 1X5立式安装 额定风量1400m3/h 未描述部分按招标文件、设计图纸、施工技术要求及有关施工验收规范标准综合考虑 | 台 | 29
14 | 030703024002 |  | 过滤吸收器 RFP-1000型¦L=1000m³/h | 1．名称：过滤吸收器 RFP-1000型 2．规格：L=1000m³/h | 台 | 10
本页小计
分部分项工程量清单与计价表
工程名称: |  | 地下室安装 |  |  | 标段： |  |  | 第6页, 共26页
序号 | 项目编码 |  | 项目名称 | 项目特征描述 | 计量 单位 | 工程量 | 金额(元)
[7 empty] | 综合单价 |  | 合价 | 其中
暂估价
未描述部分按招标文件、设计图纸、施工技术要求及有关施工验收规范标准综合考虑
15 | 030703024003 |  | 插板阀¦D500 | 1．名称：插板阀 2．规格：D500 未描述部分按招标文件、设计图纸、施工技术要求及有关施工验收规范标准综合考虑 | 个 | 1
16 | 030703024004 |  | 插板阀¦D664 | 1．名称：插板阀 2．规格：D664 未描述部分按招标文件、设计图纸、施工技术要求及有关施工验收规范标准综合考虑 | 个 | 4
17 | 030703024005 |  | 换气短管 D400 | 1．名称：换气短管 2．规格：D400 未描述部分按招标文件、设计图纸、施工技术要求及有关施工验收规范标准综合考虑 | 个 | 5
18 | 030703024006 |  | 插板阀 800*320 | 1．名称：插板阀 2．规格：800*320 未描述部分按招标文件、设计图纸、施工技术要求及有关施工验收规范标准综合考虑 | 个 | 4
19 | 030703023001 |  | 双连杆电动手动密闭阀门 DN400 | 1．名称：双连杆电动手动密闭阀门 2．规格：DN400 | 个 | 10
本页小计
分部分项工程量清单与计价表
工程名称: |  | 地下室安装 |  |  | 标段： |  |  | 第7页, 共26页
序号 | 项目编码 |  | 项目名称 | 项目特征描述 | 计量 单位 | 工程量 | 金额(元)
[7 empty] | 综合单价 |  | 合价 | 其中
暂估价
未描述部分按招标文件、设计图纸、施工技术要求及有关施工验收规范标准综合考虑
20 | 030703023002 |  | 双连杆电动手动密闭阀门 DN500 | 1．名称：双连杆电动手动密闭阀门 2．规格：DN500 未描述部分按招标文件、设计图纸、施工技术要求及有关施工验收规范标准综合考虑 | 个 | 14
21 | 030703023003 |  | 双连杆电动手动密闭阀门 DN600 | 1．名称：双连杆电动手动密闭阀门 2．规格：DN600 未描述部分按招标文件、设计图纸、施工技术要求及有关施工验收规范标准综合考虑 | 个 | 8
22 | 030703023004 |  | D40J-0.5手动密闭阀(电站通风用) DN300 | 1、名称:D40J-0.5手动密闭阀(电站通风用) 2、规格:DN300 未描述部分按招标文件、设计图纸、施工技术要求及有关施工验收规范标准综合考虑 | 个 | 1
23 | 030703007016 |  | 铝合金单层百叶(自带人字调节阀)500*300 | 1．名称：铝合金单层百叶(自带人字调节阀) 2．规格：500*300 未描述部分按招标文件、设计图纸、 | 个 | 20
本页小计
分部分项工程量清单与计价表
工程名称: |  | 地下室安装 |  |  | 标段： |  |  | 第8页, 共26页
序号 | 项目编码 |  | 项目名称 | 项目特征描述 | 计量 单位 | 工程量 | 金额(元)
[7 empty] | 综合单价 |  | 合价 | 其中
暂估价
施工技术要求及有关施工验收规范标准综合考虑
24 | 030703007017 |  | 铝合金单层百叶(自带人字调节阀) | 1、名称:铝合金单层百叶(自带人字调节阀) 2、规格:400X240 未描述部分按招标文件、设计图纸、施工技术要求及有关施工验收规范标准综合考虑 | 个 | 6
25 | 030703024007 |  | 测压装置¦U型微压计 | 1．名称：测压装置 2．规格：U型微压计 未描述部分按招标文件、设计图纸、施工技术要求及有关施工验收规范标准综合考虑 | 个 | 5
26 | 030703022001 |  | 超压自动排气活门¦PS-D250 L=800m3/h | 1．名称：超压自动排气活门 2．规格：PS-D250 L=800m3/h 未描述部分按招标文件、设计图纸、施工技术要求及有关施工验收规范标准综合考虑 | 个 | 15
27 | 030703001051 |  | 70°C防火阀¦300*250 | 1．名称：70°C防火阀 2．规格：300*250 未描述部分按招标文件、设计图纸、施工技术要求及有关施工验收规范标 | 个 | 6
本页小计
分部分项工程量清单与计价表
工程名称: |  | 地下室安装 |  |  | 标段： |  |  | 第9页, 共26页
序号 | 项目编码 |  | 项目名称 | 项目特征描述 | 计量 单位 | 工程量 | 金额(元)
[7 empty] | 综合单价 |  | 合价 | 其中
暂估价
准综合考虑
28 | 030703001052 |  | 70°C防火阀 800*320 | 1．名称：70°C防火阀 2．规格：800*320 未描述部分按招标文件、设计图纸、施工技术要求及有关施工验收规范标准综合考虑 | 个 | 4
29 | 030703024008 |  | 尾气监测取样管¦DN15 | 1．名称：尾气监测取样管 2．规格：热镀锌钢管DN15 3．附件：截止阀 未描述部分按招标文件、设计图纸、施工技术要求及有关施工验收规范标准综合考虑 | 条 | 5
30 | 030703024009 |  | 油网过滤器压差测量管¦DN15 | 1．名称：油网过滤器压差测量管 2．规格：热镀锌钢管DN15 3．附件：铜球阀 未描述部分按招标文件、设计图纸、施工技术要求及有关施工验收规范标准综合考虑 | 条 | 8
31 | 030703024010 |  | 放射性监测取样管¦DN32 | 1．名称：放射性监测取样管 2．规格：热镀锌钢管DN32 3．附件：铜球阀 未描述部分按招标文件、设计图纸、 | 条 | 5
本页小计
分部分项工程量清单与计价表
工程名称: |  | 地下室安装 |  |  | 标段： |  |  | 第10页, 共26页
序号 | 项目编码 |  | 项目名称 | 项目特征描述 | 计量 单位 | 工程量 | 金额(元)
[7 empty] | 综合单价 |  | 合价 | 其中
暂估价
施工技术要求及有关施工验收规范标准综合考虑
32 | 030703019003 |  | 防火帆布软接口 | 1．名称：防火帆布软接口 未描述部分按招标文件、设计图纸、施工技术要求及有关施工验收规范标准综合考虑 | m2 | 0.80
33 | 031003010011 |  | 柔性接头 DN300 | 1、名称:柔性接头 2、规格:DN300 3、连接形式:法兰连接 未描述部分按招标文件、设计图纸、施工技术要求及有关施工验收规范标准综合考虑 | 个 | 1
34 | 030701003016 |  | 防爆轴流式风机(电站进风机) | 1、名称:防爆轴流式风机(电站进风机) 2、规格:BT-40 8A 型 流量26000m3/h 全压355Pa P=5.5KW r=1450转/分 3、安装形式:吊顶式 4、隔振垫(器)、支架形式、材质:配减震器,支架为型钢 未描述部分按招标文件、设计图纸、施工技术要求及有关施工验收规范标 | 台 | 1
本页小计
分部分项工程量清单与计价表
工程名称: |  | 地下室安装 |  |  | 标段： |  |  | 第11页, 共26页
序号 | 项目编码 |  | 项目名称 | 项目特征描述 | 计量 单位 | 工程量 | 金额(元)
[7 empty] | 综合单价 |  | 合价 | 其中
暂估价
准综合考虑
35 | 030701003017 |  | 防爆轴流式风机(电站排风机) | 1、名称:防爆轴流式风机(电站排风机) 2、规格:BT-40 8A 型 流量26000m3/h 全压355Pa P=5.5KW r=1450转/分 3、安装形式:吊顶式 4、隔振垫(器)、支架形式、材质:配减震器,支架为型钢 未描述部分按招标文件、设计图纸、施工技术要求及有关施工验收规范标准综合考虑 | 台 | 1
36 | 030703007018 |  | 消声百叶（70°C防火）¦800*600 | 1．名称：消声百叶回风口 2．规格：800*600 未描述部分按招标文件、设计图纸、施工技术要求及有关施工验收规范标准综合考虑 | 个 | 1
37 | 030703024011 |  | 洗消管¦DN75 | 1．名称：洗消管 2．规格：热镀锌钢管DN75 未描述部分按招标文件、设计图纸、施工技术要求及有关施工验收规范标准综合考虑 | 条 | 1
本页小计
分部分项工程量清单与计价表
工程名称: |  | 地下室安装 |  |  | 标段： |  |  | 第12页, 共26页
序号 | 项目编码 |  | 项目名称 | 项目特征描述 | 计量 单位 | 工程量 | 金额(元)
[7 empty] | 综合单价 |  | 合价 | 其中
暂估价
38 | 030703024012 |  | 气密测量管¦DN50 | 1．名称：气密测量管 2．规格：镀锌钢管DN50 未描述部分按招标文件、设计图纸、施工技术要求及有关施工验收规范标准综合考虑 | 条 | 38
39 | 030601004001 |  | 风量测量装置(涡街流量计)¦D400 | 1．名称：风量测量装置(涡街流量计) 2．规格：D400 未描述部分按招标文件、设计图纸、施工技术要求及有关施工验收规范标准综合考虑 | 个 | 5
40 | 030703001053 |  | 风管止回阀¦300*250 | 1．名称：风管止回阀 2．规格：300*250 未描述部分按招标文件、设计图纸、施工技术要求及有关施工验收规范标准综合考虑 | 个 | 1
41 | 030901002001 |  | 热镀锌钢管¦DN15 | 1．名称：热镀锌钢管 2．规格：DN15 未描述部分按招标文件、设计图纸、施工技术要求及有关施工验收规范标准综合考虑 | m | 36.00
人防电气工程
本页小计
分部分项工程量清单与计价表
工程名称: |  | 地下室安装 |  |  | 标段： |  |  | 第13页, 共26页
序号 | 项目编码 |  | 项目名称 | 项目特征描述 | 计量 单位 | 工程量 | 金额(元)
[7 empty] | 综合单价 |  | 合价 | 其中
暂估价
42 | 030404017027 |  | 常用电源总箱 -2AL-RF | 1、名称:常用电源总箱 2、规格:-2AL-RF 3、安装方式:挂墙安装 未描述部分按招标文件、设计图纸、施工技术要求及有关施工验收规范标准综合考虑 | 台 | 1
43 | 030404017028 |  | 防护单元配电箱 nAT,DAT | 1、名称:防护单元配电箱 2、规格:nAT,DAT 3、安装方式:挂墙安装 未描述部分按招标文件、设计图纸、施工技术要求及有关施工验收规范标准综合考虑 | 台 | 6
44 | 030404017029 |  | 通风控制箱 nAC | 1、名称:通风控制箱 2、规格:nAC 3、安装方式:挂墙安装 未描述部分按招标文件、设计图纸、施工技术要求及有关施工验收规范标准综合考虑 | 台 | 5
45 | 030404017030 |  | 进风机配电控制箱 nJF,DJF | 1、名称:进风机配电控制箱 2、规格:nJF,DJF 3、安装方式:挂墙安装 未描述部分按招标 | 台 | 6
本页小计
分部分项工程量清单与计价表
工程名称: |  | 地下室安装 |  |  | 标段： |  |  | 第14页, 共26页
序号 | 项目编码 |  | 项目名称 | 项目特征描述 | 计量 单位 | 工程量 | 金额(元)
[7 empty] | 综合单价 |  | 合价 | 其中
暂估价
文件、设计图纸、施工技术要求及有关施工验收规范标准综合考虑
46 | 030404017031 |  | 排风机配电控制箱 nPF,DPF | 1、名称:排风机配电控制箱 2、规格:nPF,DPF 3、安装方式:挂墙安装 未描述部分按招标文件、设计图纸、施工技术要求及有关施工验收规范标准综合考虑 | 台 | 5
47 | 030412004006 |  | 通风信号显示屏XP | 1、名称:通风信号显示屏XP 2、安装形式:壁装式 未描述部分按招标文件、设计图纸、施工技术要求及有关施工验收规范标准综合考虑 | 套 | 36
48 | 030411003024 |  | 人防桥架 CT200*100 | 1、名称:人防桥架 2、规格:CT200*100 未描述部分按招标文件、设计图纸、施工技术要求及有关施工验收规范标准综合考虑 | m | 112.03
49 | 030411003025 |  | 人防桥架 CT150*100 | 1、名称:人防桥架 2、规格:CT150*100 未描述部分按招标文件、设计图纸、 | m | 195.69
本页小计
分部分项工程量清单与计价表
工程名称: |  | 地下室安装 |  |  | 标段： |  |  | 第15页, 共26页
序号 | 项目编码 |  | 项目名称 | 项目特征描述 | 计量 单位 | 工程量 | 金额(元)
[7 empty] | 综合单价 |  | 合价 | 其中
暂估价
施工技术要求及有关施工验收规范标准综合考虑
50 | 030411003026 |  | 人防桥架 CT100*100 | 1、名称:人防桥架 2、规格:CT100*100 未描述部分按招标文件、设计图纸、施工技术要求及有关施工验收规范标准综合考虑 | m | 40.31
51 | 030411003027 |  | 人防桥架 CT80*60 | 1、名称:人防桥架 2、规格:CT80*60 未描述部分按招标文件、设计图纸、施工技术要求及有关施工验收规范标准综合考虑 | m | 120.13
52 | 030413001024 |  | 桥架支架 | 1、名称:桥架支架 2、材质:型钢 3、刷漆:刷防锈漆和调和漆 未描述部分按招标文件、设计图纸、施工技术要求及有关施工验收规范标准综合考虑 | Kg | 317.49
53 | 030411001029 |  | 配管JDG20明敷 | 1、名称:电线管 2、材质:镀锌钢管 3、规格:JDG20 4、配置形式:明配 未描述部分按招标文件、设计图纸、施工技术要求及有关施工验收规范标准综合考虑 | m | 35.92
本页小计
分部分项工程量清单与计价表
工程名称: |  | 地下室安装 |  |  | 标段： |  |  | 第16页, 共26页
序号 | 项目编码 |  | 项目名称 | 项目特征描述 | 计量 单位 | 工程量 | 金额(元)
[7 empty] | 综合单价 |  | 合价 | 其中
暂估价
54 | 030411001030 |  | 配管JDG32明敷 | 1、名称:电线管 2、材质:镀锌钢管 3、规格:JDG32 4、配置形式:明配 未描述部分按招标文件、设计图纸、施工技术要求及有关施工验收规范标准综合考虑 | m | 41.50
55 | 030411001031 |  | 配管JDG40明敷 | 1、名称:电线管 2、材质:镀锌钢管 3、规格:JDG40 4、配置形式:明配 未描述部分按招标文件、设计图纸、施工技术要求及有关施工验收规范标准综合考虑 | m | 7.05
56 | 030411001032 |  | 配管SC20 明敷 | 1、名称:电线管 2、材质:镀锌钢管 3、规格:SC20 4、配置形式:明配 未描述部分按招标文件、设计图纸、施工技术要求及有关施工验收规范标准综合考虑 | m | 57.18
57 | 030411001033 |  | 配管SC25 明敷 | 1、名称:电线管 2、材质:镀锌钢管 3、规格:SC25 4、配置形式:明配 未描述部分按招标文件、设计图纸、施工技术要求及有关施工验收规范标准综合考虑 | m | 319.45
本页小计
分部分项工程量清单与计价表
工程名称: |  | 地下室安装 |  |  | 标段： |  |  | 第17页, 共26页
序号 | 项目编码 |  | 项目名称 | 项目特征描述 | 计量 单位 | 工程量 | 金额(元)
[7 empty] | 综合单价 |  | 合价 | 其中
暂估价
58 | 030411001034 |  | 配管SC40 明敷 | 1、名称:电线管 2、材质:镀锌钢管 3、规格:SC40 4、配置形式:明配 未描述部分按招标文件、设计图纸、施工技术要求及有关施工验收规范标准综合考虑 | m | 486.40
59 | 030411001035 |  | 配管SC65 明敷 | 1、名称:电线管 2、材质:镀锌钢管 3、规格:SC65 4、配置形式:明配 未描述部分按招标文件、设计图纸、施工技术要求及有关施工验收规范标准综合考虑 | m | 1.76
60 | 030408001038 |  | 电力电缆 WDZ-YJY-4X185+1X95 | 1、名称:电力电缆 2、规格:WDZ-YJY-4X185+1X95 3、敷设方式、部位:室内敷设(管、槽、沟) 4、电压等级(KV):1kV 未描述部分按招标文件、设计图纸、施工技术要求及有关施工验收规范标准综合考虑 | m | 52.84
61 | 030408001039 |  | 电力电缆WDZ-YJY-4X25+1X16 | 1、名称:电力电缆 2、规格:WDZ-YJY-4X25+1X16 3、敷设方式、部位:室内敷设(管、 | m | 491.96
本页小计
分部分项工程量清单与计价表
工程名称: |  | 地下室安装 |  |  | 标段： |  |  | 第18页, 共26页
序号 | 项目编码 |  | 项目名称 | 项目特征描述 | 计量 单位 | 工程量 | 金额(元)
[7 empty] | 综合单价 |  | 合价 | 其中
暂估价
槽、沟) 4、电压等级(KV):1kV 未描述部分按招标文件、设计图纸、施工技术要求及有关施工验收规范标准综合考虑
62 | 030408001040 |  | 电力电缆 WDZ-YJY-5X10 | 1、名称:电力电缆 2、规格:WDZ-YJY-5X10 3、敷设方式、部位:室内敷设(管、槽、沟) 4、电压等级(KV):1kV 未描述部分按招标文件、设计图纸、施工技术要求及有关施工验收规范标准综合考虑 | m | 193.70
63 | 030408001041 |  | 电力电缆 WDZ-YJY-5X4 | 1、名称:电力电缆 2、规格:WDZ-YJY-5X4 3、敷设方式、部位:室内敷设(管、槽、沟) 4、电压等级(KV):1kV 未描述部分按招标文件、设计图纸、施工技术要求及有关施工验收规范标准综合考虑 | m | 422.25
64 | 030408001042 |  | 电力电缆 WDZ-YJY-4X4 | 1、名称:电力电缆 2、规格:WDZ- | m | 9.28
本页小计
分部分项工程量清单与计价表
工程名称: |  | 地下室安装 |  |  | 标段： |  |  | 第19页, 共26页
序号 | 项目编码 |  | 项目名称 | 项目特征描述 | 计量 单位 | 工程量 | 金额(元)
[7 empty] | 综合单价 |  | 合价 | 其中
暂估价
YJY-4X4 3、敷设方式、部位:室内敷设(管、槽、沟) 4、电压等级(KV):1kV 未描述部分按招标文件、设计图纸、施工技术要求及有关施工验收规范标准综合考虑
65 | 030408001043 |  | 电力电缆 WDZ-YJY-3X2.5 | 1、名称:电力电缆 2、规格:WDZ-YJY-3X2.5 3、敷设方式、部位:室内敷设(管、槽、沟) 4、电压等级(KV):1kV 未描述部分按招标文件、设计图纸、施工技术要求及有关施工验收规范标准综合考虑 | m | 24.09
66 | 030408002003 |  | 控制电缆 WDZ-KYJY-5X1.0 | 1、名称:控制电缆 2、规格:WDZ-KYJY-5X1.0 3、敷设方式、部位:桥架敷设、穿管敷设、支架敷设等方式, 室内敷设 4、电压等级(KV):1kV 未描述部分按招标文件、设计图纸、施工技术要求及有关施工验收规范标 | m | 400.72
本页小计
分部分项工程量清单与计价表
工程名称: |  | 地下室安装 |  |  | 标段： |  |  | 第20页, 共26页
序号 | 项目编码 |  | 项目名称 | 项目特征描述 | 计量 单位 | 工程量 | 金额(元)
[7 empty] | 综合单价 |  | 合价 | 其中
暂估价
准综合考虑
67 | 030408002004 |  | 控制电缆 WDZ-KYJY-6X1.0 | 1、名称:控制电缆 2、规格:WDZ-KYJY-6X1.0 3、敷设方式、部位:桥架敷设、穿管敷设、支架敷设等方式, 室内敷设 4、电压等级(KV):1kV 未描述部分按招标文件、设计图纸、施工技术要求及有关施工验收规范标准综合考虑 | m | 259.59
68 | 030408002005 |  | 控制电缆 WDZ-KYJY-9X1.0 | 1、名称:控制电缆 2、规格:WDZ-KYJY-9X1.0 3、敷设方式、部位:桥架敷设、穿管敷设、支架敷设等方式, 室内敷设 4、电压等级(KV):1kV 未描述部分按招标文件、设计图纸、施工技术要求及有关施工验收规范标准综合考虑 | m | 208.42
69 | 030408006012 |  | 电力电缆头 185mm2以下 | 1、名称:电力电缆头 2、规格:185mm2以下 3、电压等级(kv):1kV以下 未描述部分按招标 | 个 | 2
本页小计
分部分项工程量清单与计价表
工程名称: |  | 地下室安装 |  |  | 标段： |  |  | 第21页, 共26页
序号 | 项目编码 |  | 项目名称 | 项目特征描述 | 计量 单位 | 工程量 | 金额(元)
[7 empty] | 综合单价 |  | 合价 | 其中
暂估价
文件、设计图纸、施工技术要求及有关施工验收规范标准综合考虑
70 | 030408006013 |  | 电力电缆头 35mm2以下 | 1、名称:电力电缆头 2、规格:35mm2以下 3、电压等级(kv):1kV以下 未描述部分按招标文件、设计图纸、施工技术要求及有关施工验收规范标准综合考虑 | 个 | 10
71 | 030408006014 |  | 接线端子 16mm2以下 | 1、名称:接线端子 2、规格:16mm2以下 3、电压等级(kv):1kV以下 未描述部分按招标文件、设计图纸、施工技术要求及有关施工验收规范标准综合考虑 | 个 | 196
72 | 030411004037 |  | 管配线 WDZ-BYJ-2.5 | 1、名称:管内穿线 2、规格:WDZ-BYJ-2.5 3、材质:铜芯 4、配线部位:室内 未描述部分按招标文件、设计图纸、施工技术要求及有关施工验收规范标准综合考虑 | m | 1332.37
73 | 030411004038 |  | 线槽配线 WDZ-BYJ-2.5 | 1、名称:塑料护套配线 2、规格:WDZ- | m | 911.52
本页小计
分部分项工程量清单与计价表
工程名称: |  | 地下室安装 |  |  | 标段： |  |  | 第22页, 共26页
序号 | 项目编码 |  | 项目名称 | 项目特征描述 | 计量 单位 | 工程量 | 金额(元)
[7 empty] | 综合单价 |  | 合价 | 其中
暂估价
BYJ-2.5 3、材质:铜芯 4、配线部位:室内 未描述部分按招标文件、设计图纸、施工技术要求及有关施工验收规范标准综合考虑
74 | 030404031003 |  | 电铃 | 1、名称:电铃 未描述部分按招标文件、设计图纸、施工技术要求及有关施工验收规范标准综合考虑 | 个 | 5
75 | 030404031004 |  | 防护按钮 | 1、名称:防护按钮 未描述部分按招标文件、设计图纸、施工技术要求及有关施工验收规范标准综合考虑 | 个 | 4
76 | 030404035002 |  | 单相三孔带两孔插座 | 1、名称:单相三孔带两孔插座 未描述部分按招标文件、设计图纸、施工技术要求及有关施工验收规范标准综合考虑 | 个 | 34
77 | 030411006010 |  | 接线盒 | 1、名称:接线盒 未描述部分按招标文件、设计图纸、施工技术要求及有关施工验收规范标准综合考虑 | 个 | 43
78 | 031002003080 |  | 防护密闭套管 SC125 | 1、名称、类型:防护密闭套管 2、规格:SC125 | 个 | 2
本页小计
分部分项工程量清单与计价表
工程名称: |  | 地下室安装 |  |  | 标段： |  |  | 第23页, 共26页
序号 | 项目编码 |  | 项目名称 | 项目特征描述 | 计量 单位 | 工程量 | 金额(元)
[7 empty] | 综合单价 |  | 合价 | 其中
暂估价
未描述部分按招标文件、设计图纸、施工技术要求及有关施工验收规范标准综合考虑
79 | 031002003081 |  | 防护密闭套管 SC80 | 1、名称、类型:防护密闭套管 2、规格:SC80 未描述部分按招标文件、设计图纸、施工技术要求及有关施工验收规范标准综合考虑 | 个 | 24
80 | 031002003082 |  | 防护密闭套管 SC65 | 1、名称、类型:防护密闭套管 2、规格:SC65 未描述部分按招标文件、设计图纸、施工技术要求及有关施工验收规范标准综合考虑 | 个 | 164
81 | 031002003083 |  | 防护密闭套管 SC50及以下 | 1、名称、类型:防护密闭套管 2、规格:SC50及以下 未描述部分按招标文件、设计图纸、施工技术要求及有关施工验收规范标准综合考虑 | 个 | 49
人防智能化工程
82 | 030411002007 |  | 弱电桥架 80*60 | 1、名称:弱电桥架 2、规格:80*60 未描述部分按招标文件、设计图纸、施工技术要求及有 | m | 285.00
本页小计
分部分项工程量清单与计价表
工程名称: |  | 地下室安装 |  |  | 标段： |  |  | 第24页, 共26页
序号 | 项目编码 |  | 项目名称 | 项目特征描述 | 计量 单位 | 工程量 | 金额(元)
[7 empty] | 综合单价 |  | 合价 | 其中
暂估价
关施工验收规范标准综合考虑
83 | 030413001026 |  | 铁构件 | 1、名称:一般铁构件 2、材质:铁构件 3、规格:综合 4、除锈刷漆:两遍红丹防锈漆、两遍调和漆 未描述部分按招标文件、设计图纸、施工技术要求及有关施工验收规范标准综合考虑 | Kg | 218.75
84 | 031002003087 |  | 套管 | 1、名称、类型:穿墙钢套管 2、材质:焊接钢管 3、规格:φ200 4、填料材质:石棉水泥，油麻丝 未描述部分按招标文件、设计图纸、施工技术要求及有关施工验收规范标准综合考虑 | 个 | 5
85 | 030411001036 |  | 配管 SC50 | 1、名称:钢管 2、材质:镀锌钢管 3、规格:DN50mm 4、配置形式:暗配、综合考虑凿槽及修补 未描述部分按招标文件、设计图纸、施工技术要求及有关施工验收规范标准综合考虑 | m | 5.85
本页小计
分部分项工程量清单与计价表
工程名称: |  | 地下室安装 |  |  | 标段： |  |  | 第25页, 共26页
序号 | 项目编码 |  | 项目名称 | 项目特征描述 | 计量 单位 | 工程量 | 金额(元)
[7 empty] | 综合单价 |  | 合价 | 其中
暂估价
86 | 030411001037 |  | 配管 SC20 | 1、名称:钢管 2、材质:镀锌钢管 3、规格:DN20mm 4、配置形式:暗配、综合考虑凿槽及修补 未描述部分按招标文件、设计图纸、施工技术要求及有关施工验收规范标准综合考虑 | m | 189.28
人防给排水工程
87 | 031002003184 |  | 刚性防水套管 D140 | 1、名称、类型:刚性防水套管 2、规格:D140 未描述部分按招标文件、设计图纸、施工技术要求及有关施工验收规范标准综合考虑 | 个 | 1
88 | 031002003185 |  | 刚性防水套管 D114 | 1、名称、类型:刚性防水套管 2、规格:D114 未描述部分按招标文件、设计图纸、施工技术要求及有关施工验收规范标准综合考虑 | 个 | 6
89 | 031002003186 |  | 刚性防水套管 D50 | 1、名称、类型:刚性防水套管 2、规格:D50 未描述部分按招标文件、设计图纸、施工技术要求及有关施工验收规范标准综合考虑 | 个 | 17
本页小计
分部分项工程量清单与计价表
工程名称: |  | 地下室安装 |  |  | 标段： |  |  | 第26页, 共26页
序号 | 项目编码 |  | 项目名称 | 项目特征描述 | 计量 单位 | 工程量 | 金额(元)
[7 empty] | 综合单价 |  | 合价 | 其中
暂估价
90 | 031001001004 |  | 镀锌钢管 DN80 | 1、安装部位:室内 2、规格、压力等级:镀锌钢管 DN80 3、连接形式:卡箍连接 未描述部分按招标文件、设计图纸、施工技术要求及有关施工验收规范标准综合考虑 | m | 184.84
91 | 031004014002 |  | 防爆地漏 DN80 | 1、名称:防爆地漏 2、型号、规格:DN80 未描述部分按招标文件、设计图纸、施工技术要求及有关施工验收规范标准综合考虑 | 个 | 36
92 | 031004014003 |  | 液封地漏 DN80 | 1、名称:液封地漏 2、型号、规格:DN80 未描述部分按招标文件、设计图纸、施工技术要求及有关施工验收规范标准综合考虑 | 个 | 7
本页小计
合计

## 措施项目清单与计价表(一)
措施项目清单与计价表（一）
工程名称: |  | 地下室安装 |  | 标段： |  | 第1页, 共1页
序 号 | 项目名称 |  | 计算基础 |  | 费率(%) | 合价（元）
1 | 绿色施工安全防护措施费
1.1 | 按系数计算的绿色施工安全防护措施费
1.1.1 | 按系数计算的绿色施工安全防护措施费(包括绿色施工、临时设施、安全施工和用工实名管理) |  | 分部分项人工费+分部分项机具费 |  | 35.770 | 66552.05
| 小计 |  |  |  |  | 66552.05
| 小计 |  |  |  |  | 66552.05
2 | 其他措施项目费
2.1 | 赶工措施费
2.2 | 夜间施工增加
2.3 | 交通干扰工程施工增加费
2.4 | 文明工地增加费
小计
合计 | [5 empty] | 66552.05

## 措施项目清单与计价表(二)
措施项目清单与计价表（二）
工程名称: | 地下室安装 |  |  | 标段： |  |  |  | 第1页, 共1页
序号 | 项目编码 | 项目名称 | 项目特征描述 |  | 计量 单位 | 数量 | 金额(元)
[7 empty] | 综合单价 |  | 合价
1 | AQFHWMSG | 绿色施工安全防护措施费
1.1 | AZMJSCSF | 按子目计算的绿色施工安全防护措施费
1.1.1 | ZHJSJ | 综合脚手架
|  | 小计 |  |  | 元
1.1.2 | SGXCWDHLSZDWD001 | 施工现场围挡和临时占地围挡 |  |  | 项 | 1
1.1.3 | SGWDZM001 | 施工围档照明 |  |  | 项 | 1
1.1.4 | SGBD001 | 施工便道 |  |  | 项 | 1
1.1.5 | FCJZLSSGFHP001 | 防尘降噪绿色施工防护棚 |  |  | 项 | 1
1.1.6 | YBYL001 | 样板引路 |  |  | 项 | 1
|  | 小计 |  |  | 元
|  | 小计 |  |  | 元
2 | QTCSF | 其他措施项目费
2.1 | 031301010001 | 安装与生产同时进行施工增加 |  |  | 项 | 1
2.2 | 031301011001 | 在有害身体健康环境中施工增加 |  |  | 项 | 1
2.3 | 031302007001 | 高层施工增加 |  |  | 项 | 1
2.4 | DXGXJCJXF001 | 地下管线交叉降效费 |  |  | 项 | 1
2.5 | 031301018001 | 其他措施 |  |  | 项 | 1
|  | 小计 |  |  | 元
本页小计
合计

## 其他项目清单与计价汇总表
其他项目清单与计价汇总表
工程名称: |  | 地下室安装 |  | 标段： |  | 第1页, 共1页
序号 | 项目名称 |  | 计量单位 |  | 金额(元) | 备注
1 | 暂列金额 |  | 元
2 | 暂估价 |  | 元
2.1 | 材料暂估价 |  | 元 |  |  | 该费用进入清单项目综合单价，此处不汇总
2.2 | 专业工程暂估价 |  | 元
3 | 计日工 |  | 元
4 | 总承包服务费 |  | 元
5 | 索赔费用 |  | 元
6 | 现场签证费用 |  | 元
7 | 预算包干费 |  | 元 |  |  | 以分部分项人工费 + 分部分项机具费为计算基础 * 0.00%
8 | 工程优质费 |  | 元 |  |  | 市级质量奖按7.50%计算；省级质量奖12.50%计算；国家级质量奖20.00%计算
9 | 消纳费 |  | m3 |  |  | 根据“穗建造价〔2019〕53号”，建筑垃圾处置企业(单位)收取的消纳费列入其他项目费用中，按照市场、工程情况预估，列明单价与工程量
10 | 其他费用 |  | 元
合 计

## 规费清单计价表
规费、税金项目计价表
工程名称: |  | 地下室安装 |  | 标段： |  | 第1页, 共1页
序号 | 项目名称 |  | 计算基础 |  | 费率(%) |  | 金额(元)
1 | 规费
2 | 增值税销项税额 |  | 税前工程造价 |  | 9.000