## Sheet1
惠州学院附属学校地下停车场改造和户外停车场建设工程项目-雨棚材料采购
序号 | 项目名称 | 项目特征描述 | 单位 | 工程量 | 不含税单价 （元） | 税金 （元） | 含税合价 （元） | 备注
1 | 地下室入口膜结构雨棚 | 1、长宽高：27000*8300*3600 2、钢结构构件：钢柱每根构件质量(t)≤3，金属面薄型B防火涂料 耐火极限h(涂层厚度mm) 2.5h(6.0mm)；钢梁每根构件质量(t) ≤1.5，金属面 薄型B防火涂料 耐火极限h(涂层厚度mm) 1.5h(4.5mm)；钢支撑金属面 薄型B防火涂料 耐火极限h(涂层厚度mm) 1.5h(4.5mm)。 3、金属结构件场内运输，一类金属结构件运输 运距(km以内)10km以内；防锈漆一遍，实际防锈漆遍数(遍):2；喷环氧富锌底漆(封闭漆)一遍；喷环氧云母氧化铁中间漆一遍，实际中间漆遍数(遍):2；喷聚氨酯面漆一遍，实际面漆遍数(遍):2 4、预埋螺栓； 5、膜材屋面 安装在钢檩上 具体工作详见图纸 | 个 | 1
2 | 球棚模结构雨棚 | 1、长宽高：17700*6000*3000 2、钢结构构件：钢柱每根构件质量(t)≤3，金属面薄型B防火涂料 耐火极限h(涂层厚度mm) 2.5h(6.0mm)；钢梁每根构件质量(t) ≤1.5，金属面 薄型B防火涂料 耐火极限h(涂层厚度mm) 1.5h(4.5mm)；钢支撑金属面 薄型B防火涂料 耐火极限h(涂层厚度mm) 1.5h(4.5mm)。 3、金属结构件场内运输，一类金属结构件运输 运距(km以内)10km以内；防锈漆一遍，实际防锈漆遍数(遍):2；喷环氧富锌底漆(封闭漆)一遍；喷环氧云母氧化铁中间漆一遍，实际中间漆遍数(遍):2；喷聚氨酯面漆一遍，实际面漆遍数(遍):2 4、预埋螺栓； 5、膜材屋面 安装在钢檩上 具体工作详见图纸 | 个 | 1
3 | 汽车单车膜结构停车雨棚 | 1、长宽高：30000*6000*3000 2、钢结构构件：钢柱每根构件质量(t) ≤3 安装呈倾斜状态，金属面薄型B防火涂料 耐火极限h(涂层厚度mm) 2.5h(6.0mm)；钢梁每根构件质量(t) ≤1.5，金属面 薄型B防火涂料 耐火极限h(涂层厚度mm) 1.5h(4.5mm)；钢拉条金属面 薄型B防火涂料 耐火极限h(涂层厚度mm) 1.5h(4.5mm)。 3、金属结构件场内运输，一类金属结构件运输 运距(km以内)10km以内；防锈漆一遍，实际防锈漆遍数(遍):2；喷环氧富锌底漆(封闭漆)一遍；喷环氧云母氧化铁中间漆一遍，实际中间漆遍数(遍):2；喷聚氨酯面漆一遍，实际面漆遍数(遍):2 4、预埋螺栓； 5、膜材屋面 安装在钢檩上 6、挖基坑土方：人工挖基坑土方 一、二类土深度在2m内；挖掘机挖沟槽、基坑土方 一、二类土 7、回填土 夯实机夯实槽坑 8、余方弃置：挖掘机装土方，自卸汽车运土方 实际运距(km):6 9、独立基础：现浇建筑物混凝土，其他混凝土基础，普通预拌混凝土（碎石粒径C30） 10、垫层：混凝土垫层，普通预拌混凝土（碎石粒径C20） 具体工作详见图纸 | 个 | 1
4 | 充电桩膜结构停车雨棚 | 1、长宽高：30000*7660*4500 2、钢结构构件：钢柱每根构件质量(t) ≤3 安装呈倾斜状态，金属面薄型B防火涂料 耐火极限h(涂层厚度mm) 2.5h(6.0mm)；钢梁每根构件质量(t) ≤1.5，金属面 薄型B防火涂料 耐火极限h(涂层厚度mm) 1.5h(4.5mm)；钢拉条金属面 薄型B防火涂料 耐火极限h(涂层厚度mm) 1.5h(4.5mm)。 3、金属结构件场内运输，一类金属结构件运输 运距(km以内)10km以内；防锈漆一遍，实际防锈漆遍数(遍):2；喷环氧富锌底漆(封闭漆)一遍；喷环氧云母氧化铁中间漆一遍，实际中间漆遍数(遍):2；喷聚氨酯面漆一遍，实际面漆遍数(遍):2 4、预埋螺栓； 5、膜材屋面 安装在钢檩上 6、挖基坑土方：人工挖基坑土方 一、二类土深度在2m内；挖掘机挖沟槽、基坑土方 一、二类土 7、回填土 夯实机夯实槽坑 8、余方弃置：挖掘机装土方，自卸汽车运土方 实际运距(km):6 9、独立基础：现浇建筑物混凝土，其他混凝土基础，普通预拌混凝土（碎石粒径C30） 10、垫层：混凝土垫层，普通预拌混凝土（碎石粒径C20） 具体工作详见图纸 | 个 | 1
5 | 道闸 | 1、道闸尺寸：325*273*997 2、含识别控制机，接线布线 具体详见图纸 | 套 | 1
合计（元） |  |  |  |  | 0 | 0 | 0